## Param_ED_FAT
Project : | /
Customer : | TEN
Document nr : | Paramètres Easydrive - FAT
Paramètres Easy Drive
PLC type : | S7-1500F
Software: | TIA PORTAL v17
Paramétres à ajuster
AJUSTER LE MODE CONVENTIONNEL EN 1er
1 | Chercher ces variables dans:
[Program blocks]
[Loading Arms]
[Easydrive]
[DB]
Easydrive_Arm1_Param_DB [DB88]
[7 empty] | Ouvrir avec la flèche [Slewing_param] | [7 empty] | Mettre une capture écran du DB de paramètre de l'Easydrive du bras concerné
[10 empty] | Valeurs par defaut |  |  | Valeurs réglées
|  |  |  | A AJUSTER |  |  |  |  | nominal_pres_drop | 5000000.0 | [Pa] |  | (*) | [Pa]
POUR ALLER PLUS OU MOINS VITE
|  |  | (qd speed_gain est déjà de 0,018 rad/s) | [8 empty] | (*) | Renseignez la valeure après FAT si modification
|  |  | MIN | 1000000.0 |  | [Pa]
|  |  | MAX | 5000000.0 |  | [Pa]
(exemple d'ajustement des zones dans le prog PLC Loading arms / Easydrive)
[7 empty] | Ouvrir avec la flèche [Inboard_param] | [7 empty] | Mettre une capture écran du DB de paramètre de l'Easydrive du bras concerné
[10 empty] | Valeurs par defaut |  |  | Valeurs réglées
|  |  |  | A AJUSTER |  |  |  |  | nominal_pres_drop | 5000000.0 | [Pa] |  | (*) | [Pa]
POUR ALLER PLUS OU MOINS VITE
|  |  | (qd speed_gain est déjà de 0,018 rad/s) | [8 empty] | (*) | Renseignez la valeure après FAT si modification
|  |  | MIN | 1000000.0 |  | [Pa]
|  |  | MAX | 5000000.0 |  | [Pa]
Ouvrir avec la flèche [Outboard_param]
[10 empty] | Valeurs par defaut |  |  | Valeurs réglées
|  |  |  | A AJUSTER |  |  |  |  | nominal_pres_drop | 5000000.0 | [Pa] |  | (*) | [Pa]
POUR ALLER PLUS OU MOINS VITE
|  |  | (qd speed_gain est déjà de 0,018 rad/s) | [8 empty] | (*) | Renseignez la valeure après FAT si modification
|  |  | MIN | 1000000.0 |  | [Pa]
|  |  | MAX | 5000000.0 |  | [Pa]
(exemple d'ajustement des zones dans le prog PLC Loading arms / Easydrive)
2 | Ajustement des gains pour vitesses angulaires (Mode Conventionnel)
Chercher ces variables dans:
[Program blocks]
[Loading Arms]
[Easydrive]
[DB]
Easydrive_Arm1_Param_DB [DB88]
[7 empty] | Ouvrir avec la flèche [ed_param] | [7 empty] | Mettre une capture écran du DB de paramètre de l'Easydrive du bras concerné
[10 empty] | Valeurs par defaut |  |  | Valeurs réglées
[8 empty] | speed_gain_phi |  | 0.018 | [Rad/s] |  | (*) | [Rad/s]
[5 empty] | A AJUSTER |  |  | speed_gain_alpha |  | -0.018 | [Rad/s] |  | (*) | [Rad/s]
|  |  |  | POUR ALLER PLUS OU MOINS VITE |  |  |  | speed_gain_beta |  | 0.018 | [Rad/s] |  | (*) | [Rad/s]
|  |  |  | MIN | 0 | [Rad/s]
|  |  |  | MAX | 0.003 | [Rad/s] | [5 empty] | (*) | Renseignez les valeures après FAT si modification
(exemple d'ajustement des zones dans le prog PLC Loading arms / Easydrive)
AJUSTER LE MODE EASYDRIVE EN 2ème
3 | Ajustement des gains pour vitesses linéaire (Mode Easydrive)
Chercher ces variables dans:
[Program blocks]
[Loading Arms]
[Easydrive]
[DB]
Easydrive_Arm1_Param_DB [DB88]
[7 empty] | Ouvrir avec la flèche [ed_param] | [7 empty] | Mettre une capture écran du DB de paramètre de l'Easydrive du bras concerné
[10 empty] | Valeurs par defaut |  |  | Valeurs réglées
[8 empty] | speed_gain_X |  | 0.2 | [m/s] |  | (*) | [m/s]
[5 empty] | A AJUSTER |  |  | speed_gain_Y |  | 0.2 | [m/s] |  | (*) | [m/s]
|  |  |  | POUR ALLER PLUS OU MOINS VITE |  |  |  | speed_gain_Z |  | 0.2 | [m/s] |  | (*) | [m/s]
|  |  |  | MIN | 0 | [m/s]
|  |  |  | MAX | 0.3 | [m/s] | [5 empty] | (*) | Renseignez les valeures après FAT si modification
(exemple d'ajustement des zones dans le prog PLC Loading arms / Easydrive)
4 | Ajustement des PID pour les 3 mouvements X, Y & Z
Chercher ces variables dans:
[Program blocks]
[Loading Arms]
[Easydrive]
[DB]
Easydrive_Arm1_Param_DB [DB88]
[7 empty] | Ouvrir avec la flèche [pid_param1] |  |  | [X movment] |  |  |  |  | Mettre une capture écran du DB de paramètre de l'Easydrive du bras concerné
[10 empty] | Valeurs par defaut |  |  | Valeurs réglées
[8 empty] | F_ON |  | -1.0 |  |  | (*)
[8 empty] | P_ON |  | -1.0 |  |  | (*)
A AJUSTER
|  | AUGMENTER LE GAIN [Kp] JUSQU’À OSCILLATION DE L'AXE | [5 empty] | Kp |  | 0.001 |  |  | (*)
A DIMINUER DES OSCILLATION DE L'AXE
|  | MIN | 0.0 | [8 empty] | (*) | Renseignez les valeures après FAT si modification
|  | MAX | 0.010
[7 empty] | Ouvrir avec la flèche [pid_param1] |  |  | [Y movment]
[10 empty] | Valeurs par defaut |  |  | Valeurs réglées
[8 empty] | F_ON |  | 1.0 |  |  | (*)
[8 empty] | P_ON |  | 1.0 |  |  | (*)
A AJUSTER
|  | AUGMENTER LE GAIN [Kp] JUSQU’À OSCILLATION DE L'AXE | [5 empty] | Kp |  | 0.001 |  |  | (*)
A DIMINUER DES OSCILLATION DE L'AXE
|  | MIN | 0.0 | [8 empty] | (*) | Renseignez les valeures après FAT si modification
|  | MAX | 0.010 | [11 empty] | (exemple d'ajustement des zones dans le prog PLC Loading arms / Easydrive)
[7 empty] | Ouvrir avec la flèche [pid_param1] |  |  | [Z movment] |  |  |  |  | Mettre une capture écran du DB de paramètre de l'Easydrive du bras concerné
[10 empty] | Valeurs par defaut |  |  | Valeurs réglées
[8 empty] | F_ON |  | 1.0 |  |  | (*)
[8 empty] | P_ON |  | 1.0 |  |  | (*)
A AJUSTER
|  | AUGMENTER LE GAIN JUSQU’À OSCILLATION DE L'AXE | [5 empty] | Kp |  | 0.001 |  |  | (*)
A DIMINUER DES OSCILLATION DE L'AXE
|  | MIN | 0.0 | [8 empty] | (*) | Renseignez les valeures après FAT si modification
|  | MAX | 0.010
(exemple d'ajustement des zones dans le prog PLC Loading arms / Easydrive)

## Param_ED_YT
Project : | /
Customer : | TEN
Document nr : | Paramètres Easydrive - YARD TEST
Paramètres Easy Drive
PLC type : | S7-1500F
Software: | TIA PORTAL v17
Paramétres à ajuster
AJUSTER LE MODE CONVENTIONNEL EN 1er
1 | Chercher ces variables dans:
[Program blocks]
[Loading Arms]
[Easydrive]
[DB]
Easydrive_Arm1_Param_DB [DB88]
[7 empty] | Ouvrir avec la flèche [Slewing_param] | [7 empty] | Mettre une capture écran du DB de paramètre de l'Easydrive du bras concerné
[10 empty] | Valeurs par defaut |  |  | Valeurs réglées
|  |  |  | A AJUSTER |  |  |  |  | nominal_pres_drop | 5000000.0 | [Pa] |  | (*) | [Pa]
POUR ALLER PLUS OU MOINS VITE
|  |  | (qd speed_gain est déjà de 0,018 rad/s) | [8 empty] | (*) | Renseignez la valeure après Yard Test si modification
|  |  | MIN | 1000000.0 |  | [Pa]
|  |  | MAX | 5000000.0 |  | [Pa]
(exemple d'ajustement des zones dans le prog PLC Loading arms / Easydrive)
[7 empty] | Ouvrir avec la flèche [Inboard_param] | [7 empty] | Mettre une capture écran du DB de paramètre de l'Easydrive du bras concerné
[10 empty] | Valeurs par defaut |  |  | Valeurs réglées
|  |  |  | A AJUSTER |  |  |  |  | nominal_pres_drop | 5000000.0 | [Pa] |  | (*) | [Pa]
POUR ALLER PLUS OU MOINS VITE
|  |  | (qd speed_gain est déjà de 0,018 rad/s) | [8 empty] | (*) | Renseignez la valeure après Yard Test si modification
|  |  | MIN | 1000000.0 |  | [Pa]
|  |  | MAX | 5000000.0 |  | [Pa]
Ouvrir avec la flèche [Outboard_param]
[10 empty] | Valeurs par defaut |  |  | Valeurs réglées
|  |  |  | A AJUSTER |  |  |  |  | nominal_pres_drop | 5000000.0 | [Pa] |  | (*) | [Pa]
POUR ALLER PLUS OU MOINS VITE
|  |  | (qd speed_gain est déjà de 0,018 rad/s) | [8 empty] | (*) | Renseignez la valeure après Yard Test si modification
|  |  | MIN | 1000000.0 |  | [Pa]
|  |  | MAX | 5000000.0 |  | [Pa]
(exemple d'ajustement des zones dans le prog PLC Loading arms / Easydrive)
2 | Ajustement des gains pour vitesses angulaires (Mode Conventionnel)
Chercher ces variables dans:
[Program blocks]
[Loading Arms]
[Easydrive]
[DB]
Easydrive_Arm1_Param_DB [DB88]
[7 empty] | Ouvrir avec la flèche [ed_param] | [7 empty] | Mettre une capture écran du DB de paramètre de l'Easydrive du bras concerné
[10 empty] | Valeurs par defaut |  |  | Valeurs réglées
[8 empty] | speed_gain_phi |  | 0.018 | [Rad/s] |  | (*) | [Rad/s]
[5 empty] | A AJUSTER |  |  | speed_gain_alpha |  | -0.018 | [Rad/s] |  | (*) | [Rad/s]
|  |  |  | POUR ALLER PLUS OU MOINS VITE |  |  |  | speed_gain_beta |  | 0.018 | [Rad/s] |  | (*) | [Rad/s]
|  |  |  | MIN | 0 | [Rad/s]
|  |  |  | MAX | 0.003 | [Rad/s] | [5 empty] | (*) | Renseignez les valeures après Yard Test si besoin
(exemple d'ajustement des zones dans le prog PLC Loading arms / Easydrive)
AJUSTER LE MODE EASYDRIVE EN 2ème
3 | Ajustement des gains pour vitesses linéaire (Mode Easydrive)
Chercher ces variables dans:
[Program blocks]
[Loading Arms]
[Easydrive]
[DB]
Easydrive_Arm1_Param_DB [DB88]
[7 empty] | Ouvrir avec la flèche [ed_param] | [7 empty] | Mettre une capture écran du DB de paramètre de l'Easydrive du bras concerné
[10 empty] | Valeurs par defaut |  |  | Valeurs réglées
[8 empty] | speed_gain_X |  | 0.2 | [m/s] |  | (*) | [m/s]
[5 empty] | A AJUSTER |  |  | speed_gain_Y |  | 0.2 | [m/s] |  | (*) | [m/s]
|  |  |  | POUR ALLER PLUS OU MOINS VITE |  |  |  | speed_gain_Z |  | 0.2 | [m/s] |  | (*) | [m/s]
|  |  |  | MIN | 0 | [m/s]
|  |  |  | MAX | 0.3 | [m/s] | [5 empty] | (*) | Renseignez les valeures après Yard Test si besoin
(exemple d'ajustement des zones dans le prog PLC Loading arms / Easydrive)
4 | Ajustement des PID pour les 3 mouvements X, Y & Z
Chercher ces variables dans:
[Program blocks]
[Loading Arms]
[Easydrive]
[DB]
Easydrive_Arm1_Param_DB [DB88]
[7 empty] | Ouvrir avec la flèche [pid_param1] |  |  | [X movment] |  |  |  |  | Mettre une capture écran du DB de paramètre de l'Easydrive du bras concerné
[10 empty] | Valeurs par defaut |  |  | Valeurs réglées
[8 empty] | F_ON |  | -1.0 |  |  | (*)
[8 empty] | P_ON |  | -1.0 |  |  | (*)
A AJUSTER
|  | AUGMENTER LE GAIN [Kp] JUSQU’À OSCILLATION DE L'AXE | [5 empty] | Kp |  | 0.001 |  |  | (*)
A DIMINUER DES OSCILLATION DE L'AXE
|  | MIN | 0.0 | [8 empty] | (*) | Renseignez les valeures après Yard Test si modification
|  | MAX | 0.010
[7 empty] | Ouvrir avec la flèche [pid_param1] |  |  | [Y movment]
[10 empty] | Valeurs par defaut |  |  | Valeurs réglées
[8 empty] | F_ON |  | 1.0 |  |  | (*)
[8 empty] | P_ON |  | 1.0 |  |  | (*)
A AJUSTER
|  | AUGMENTER LE GAIN [Kp] JUSQU’À OSCILLATION DE L'AXE | [5 empty] | Kp |  | 0.001 |  |  | (*)
A DIMINUER DES OSCILLATION DE L'AXE
|  | MIN | 0.0 | [8 empty] | (*) | Renseignez les valeures après Yard Test si modification
|  | MAX | 0.010 | [11 empty] | (exemple d'ajustement des zones dans le prog PLC Loading arms / Easydrive)
[7 empty] | Ouvrir avec la flèche [pid_param1] |  |  | [Z movment] |  |  |  |  | Mettre une capture écran du DB de paramètre de l'Easydrive du bras concerné
[10 empty] | Valeurs par defaut |  |  | Valeurs réglées
[8 empty] | F_ON |  | 1.0 |  |  | (*)
[8 empty] | P_ON |  | 1.0 |  |  | (*)
A AJUSTER
|  | AUGMENTER LE GAIN JUSQU’À OSCILLATION DE L'AXE | [5 empty] | Kp |  | 0.001 |  |  | (*)
A DIMINUER DES OSCILLATION DE L'AXE
|  | MIN | 0.0 | [8 empty] | (*) | Renseignez les valeures après Yard Test si modification
|  | MAX | 0.010
(exemple d'ajustement des zones dans le prog PLC Loading arms / Easydrive)

## Param_ED_Comm.
Project : | /
Customer : | TEN
Document nr : | Paramètres Easydrive - COMMISSIONING
Paramètres Easy Drive
PLC type : | S7-1500F
Software: | TIA PORTAL v17
Paramétres à ajuster
AJUSTER LE MODE CONVENTIONNEL EN 1er
1 | Chercher ces variables dans:
[Program blocks]
[Loading Arms]
[Easydrive]
[DB]
Easydrive_Arm1_Param_DB [DB88]
[7 empty] | Ouvrir avec la flèche [Slewing_param] | [7 empty] | Mettre une capture écran du DB de paramètre de l'Easydrive du bras concerné
[10 empty] | Valeurs par defaut |  |  | Valeurs réglées
|  |  |  | A AJUSTER |  |  |  |  | nominal_pres_drop | 5000000.0 | [Pa] |  | (*) | [Pa]
POUR ALLER PLUS OU MOINS VITE
|  |  | (qd speed_gain est déjà de 0,018 rad/s) | [8 empty] | (*) | Renseignez la valeure après commissioning
|  |  | MIN | 1000000.0 |  | [Pa]
|  |  | MAX | 5000000.0 |  | [Pa]
(exemple d'ajustement des zones dans le prog PLC Loading arms / Easydrive)
[7 empty] | Ouvrir avec la flèche [Inboard_param] | [7 empty] | Mettre une capture écran du DB de paramètre de l'Easydrive du bras concerné
[10 empty] | Valeurs par defaut |  |  | Valeurs réglées
|  |  |  | A AJUSTER |  |  |  |  | nominal_pres_drop | 5000000.0 | [Pa] |  | (*) | [Pa]
POUR ALLER PLUS OU MOINS VITE
|  |  | (qd speed_gain est déjà de 0,018 rad/s) | [8 empty] | (*) | Renseignez la valeure après commissioning
|  |  | MIN | 1000000.0 |  | [Pa]
|  |  | MAX | 5000000.0 |  | [Pa]
Ouvrir avec la flèche [Outboard_param]
[10 empty] | Valeurs par defaut |  |  | Valeurs réglées
|  |  |  | A AJUSTER |  |  |  |  | nominal_pres_drop | 5000000.0 | [Pa] |  | (*) | [Pa]
POUR ALLER PLUS OU MOINS VITE
|  |  | (qd speed_gain est déjà de 0,018 rad/s) | [8 empty] | (*) | Renseignez la valeure après commissioning
|  |  | MIN | 1000000.0 |  | [Pa]
|  |  | MAX | 5000000.0 |  | [Pa]
(exemple d'ajustement des zones dans le prog PLC Loading arms / Easydrive)
2 | Ajustement des gains pour vitesses angulaires (Mode Conventionnel)
Chercher ces variables dans:
[Program blocks]
[Loading Arms]
[Easydrive]
[DB]
Easydrive_Arm1_Param_DB [DB88]
[7 empty] | Ouvrir avec la flèche [ed_param] | [7 empty] | Mettre une capture écran du DB de paramètre de l'Easydrive du bras concerné
[10 empty] | Valeurs par defaut |  |  | Valeurs réglées
[8 empty] | speed_gain_phi |  | 0.018 | [Rad/s] |  | (*) | [Rad/s]
[5 empty] | A AJUSTER |  |  | speed_gain_alpha |  | -0.018 | [Rad/s] |  | (*) | [Rad/s]
|  |  |  | POUR ALLER PLUS OU MOINS VITE |  |  |  | speed_gain_beta |  | 0.018 | [Rad/s] |  | (*) | [Rad/s]
|  |  |  | MIN | 0 | [Rad/s]
|  |  |  | MAX | 0.003 | [Rad/s] | [5 empty] | (*) | Renseignez les valeures après commissioning
| AJUSTER LE MODE EASYDRIVE EN 2ème | [13 empty] | (exemple d'ajustement des zones dans le prog PLC Loading arms / Easydrive)
3 | Ajustement des gains pour vitesses linéaire (Mode Easydrive)
Chercher ces variables dans:
[Program blocks]
[Loading Arms]
[Easydrive]
[DB]
Easydrive_Arm1_Param_DB [DB88]
[7 empty] | Ouvrir avec la flèche [ed_param] | [7 empty] | Mettre une capture écran du DB de paramètre de l'Easydrive du bras concerné
[10 empty] | Valeurs par defaut |  |  | Valeurs réglées
[8 empty] | speed_gain_X |  | 0.2 | [m/s] |  | (*) | [m/s]
[5 empty] | A AJUSTER |  |  | speed_gain_Y |  | 0.2 | [m/s] |  | (*) | [m/s]
|  |  |  | POUR ALLER PLUS OU MOINS VITE |  |  |  | speed_gain_Z |  | 0.2 | [m/s] |  | (*) | [m/s]
|  |  |  | MIN | 0 | [m/s]
|  |  |  | MAX | 0.3 | [m/s] | [5 empty] | (*) | Renseignez les valeures après commissioning
(exemple d'ajustement des zones dans le prog PLC Loading arms / Easydrive)
4 | Ajustement des PID pour les 3 mouvements X, Y & Z
Chercher ces variables dans:
[Program blocks]
[Loading Arms]
[Easydrive]
[DB]
Easydrive_Arm1_Param_DB [DB88]
[7 empty] | Ouvrir avec la flèche [pid_param1] |  |  | [X movment] |  |  |  |  | Mettre une capture écran du DB de paramètre de l'Easydrive du bras concerné
[10 empty] | Valeurs par defaut |  |  | Valeurs réglées
[8 empty] | F_ON |  | -1.0 |  |  | (*)
[8 empty] | P_ON |  | -1.0 |  |  | (*)
A AJUSTER
|  | AUGMENTER LE GAIN [Kp] JUSQU’À OSCILLATION DE L'AXE | [5 empty] | Kp |  | 0.001 |  |  | (*)
A DIMINUER DES OSCILLATION DE L'AXE
|  | MIN | 0.0 | [8 empty] | (*) | Renseignez les valeures après commissioning
|  | MAX | 0.010
[7 empty] | Ouvrir avec la flèche [pid_param1] |  |  | [Y movment]
[10 empty] | Valeurs par defaut |  |  | Valeurs réglées
[8 empty] | F_ON |  | 1.0 |  |  | (*)
[8 empty] | P_ON |  | 1.0 |  |  | (*)
A AJUSTER
|  | AUGMENTER LE GAIN [Kp] JUSQU’À OSCILLATION DE L'AXE | [5 empty] | Kp |  | 0.001 |  |  | (*)
A DIMINUER DES OSCILLATION DE L'AXE
|  | MIN | 0.0 | [8 empty] | (*) | Renseignez les valeures après commissioning
|  | MAX | 0.010 | [11 empty] | (exemple d'ajustement des zones dans le prog PLC Loading arms / Easydrive)
[7 empty] | Ouvrir avec la flèche [pid_param1] |  |  | [Z movment] |  |  |  |  | Mettre une capture écran du DB de paramètre de l'Easydrive du bras concerné
[10 empty] | Valeurs par defaut |  |  | Valeurs réglées
[8 empty] | F_ON |  | 1.0 |  |  | (*)
[8 empty] | P_ON |  | 1.0 |  |  | (*)
A AJUSTER
|  | AUGMENTER LE GAIN JUSQU’À OSCILLATION DE L'AXE | [5 empty] | Kp |  | 0.001 |  |  | (*)
A DIMINUER DES OSCILLATION DE L'AXE
|  | MIN | 0.0 | [8 empty] | (*) | Renseignez les valeures après commissioning
|  | MAX | 0.010
(exemple d'ajustement des zones dans le prog PLC Loading arms / Easydrive)